## Sheet1
接收端
PA |  | PB |  | PC
PA0-WKUP |  | PB0/ADC_IN8 | OLED-RES | PC13-ANTI_TAMP
PA1 | R | PB1/ADC_IN9 | OLED-DC | PC14-OSC32_IN | 32.168K晶振IN
PA2/USART2_TX |  | PB2/BOOT1 |  | PC15-OSC32_OUT | 32.768K晶振OUT
PA3/USART2_RX |  | PB3/JTDO
PA4/SPI1_NSS | OLED-CS | PB4/JTRST
PA5/SPI1_SCK | OLED-D0 | PB5/I2C1_SMBAI
PA6/SPI1_MISO | G | PB6/I2C1_SCL/TIM4_CH1
PA7/SPI1_MOSI | OLED-D1 | PB7/I2C1_SDA/TIM4_CH2
PA8/USART1_CLK | B | PB8/TIM4_CH3 | 后轮-后
PA9/USART1_TX | 蓝牙HC-06RX | PB9/TIM4_CH4 | 后轮-前
PA10/USART1_RX | 蓝牙HC-06TX | PB10/I2C2_SCL/USART3_TX | 超声波-ECHG
PA11/USBDM |  | PB11/I2C2_SDA/USART3_RX | 超声波-Trig
PA12/USBDP |  | PB12/SPI2_NSS | 转向-左
PA13/JTMS-SWDAT |  | PB13/SPI2_SCK | 转向-右
PA14/JTCK-SWCLK |  | PB14/SPI2_MISO
PA15/JTDI |  | PB15/SPI2_MOSI
相机OV2640（待定）
3V3 | GND
SIOC/SCL | SIOD/SDA
VSYNC | HREF
PCLK | XCLK/XVCLK
D9 | D8
D7 | D6
D5 | D4
D3 | D2
RESET | PWDN
D1 | D0
控制端
HC-05蓝牙模块 |  | MPU6050六轴传感器模块 |  | LED |  | KEY |  |  | 温度（DS18B20）
VCC | 3.3V | VCC | 3.3V | LED2,PE5 |  | S1 | 单击：右 | 双击：？？ | VCC | 3.3V
GND | GND | GND | GND | LED3,PB5 |  | S2 | 单击：左 | 双击：？？ | GND | GND
LED | PG8 | SCL | PB10(I2C2) |  |  | S3 | 单击：后 | 双击：？？ | DATA | PG11
KEY | PA4 | SDA | PB11(I2C2) |  |  | S4 | 单击：前 | 双击：？？
TXD | PA2(USART2) | AD0 | PA15
RXD | PA3(USART2) | INT | 未用